## Hoja1
Model / Watts | Battery Spec |  | Half load | Full load | 5W | 50W | 100W | 200W | 300W | 400W | 500W | 600W | 700W | 800W | 900W | 1000W | 1100W | 1200W | 1300W | 1400W | 1500W | 1600W | 1700W | 1800W | 1900W | 2000W | 2500W | 2700W
EPU-500L 500VA/300W | 12V/7Ah x1 | 7 | 7 | 2 |  | 23 | 13 | 4 | 2
EPU-500LCD 500VA/300W | 12V/7Ah x1 | 7 | 7 | 2 |  | 23 | 13 | 4 | 2
EPU-600L 600VA/360W | 12V/7Ah x1 | 7 | 7 | 1.8 |  | 23 | 13 | 4 | 2
EPU-600LCD 600VA/360W | 12V/7Ah x1 | 7 | 7 | 1.8 |  | 23 | 13 | 4 | 2
EPU850L 850VA/510W | 12V/8Ah x1 | 8 | 4 | 1.3 |  | 40 | 17 | 5 | 3 | 1.5 | 1.3
EPU850LCD 850VA/510W | 12V/8Ah x1 | 8 | 4 | 1.3 |  | 40 | 17 | 5 | 3 | 1.5 | 1.3
EPU1200LCD 1200VA/720W | 12V/7Ah x2 | 14 | 7 | 1.3 |  | 75 | 44 | 13.3 | 7.3 | 3.7 | 3 | 2.3 | 1.5
EPU1500LCD 1500VA/900W | 12V/8Ah x2 | 16 | 7 | 1.3 |  | 105 | 71 | 27 | 14.5 | 9 | 5 | 4 | 3 | 2 | 1.3
EPU1000RTOL2U 1500VA/900W | 12V/9Ah x2 | 18 | 7 | 1.8 |  | 120 | 43 | 19 | 9.7 | 7 | 4.5 | 3.5 | 2.8 | 2 | 1.8
EPU1000RTOL2U + 1 BP | 12V/9Ah x4 | 36 | 19 | 4.5 |  | 195 | 105 | 46 | 26 | 19.3 | 12 | 9 | 7 | 5 | 4.5
EPU1000RTOL2U + 2 BP | 12V/9Ah x6 | 54 | 33 | 8.6 |  | 330 | 180 | 78 | 44 | 34 | 23 | 16 | 13.5 | 10.8 | 8.6
EPU2000RTOL2U 2000VA/1800W | 12V/9Ah x4 | 36 | 8.3 | 3 |  | 176 | 97 | 47.5 | 32 | 24 | 18 | 14 | 12 | 9.7 | 8.3 | 7 | 5.7 | 4.9 | 4.5 | 4.3 | 4 | 3.7 | 3.4 | 3
EPU2000RTOL2U + 1 BP | 12V/9Ah x8 | 72 | 22 | 8 |  | 445 | 230 | 117 | 82 | 58 | 44 | 36 | 29 | 25 | 22 | 19 | 17 | 14.8 | 13 | 12 | 10 | 9.5 | 8.9 | 8
EPU2000RTOL2U + 2BP | 12V/9Ah x12 | 108 | 37 | 14.5 |  | 600 | 415 | 199 | 137 | 100 | 78 | 62 | 50 | 42 | 37 | 32 | 28 | 25.9 | 23 | 20 | 18 | 17 | 15.9 | 14.5
EPU3000RTOL2U 3000VA/2700W | 12V/9Ah x6 | 54 | 9 | 3 |  | 249 | 150 | 78 | 51 | 38 | 30 | 25 | 20 | 17 | 15 | 13 | 11 | 9.9 | 9 | 8 | 7 | 6.5 | 5.7 | 4.9 | 4.7 | 4.5 | 3.6 | 3
EPU3000RTOL2U + 1 BP | 12V/9Ah x12 | 108 | 24 | 8 |  | 489 | 378 | 187 | 122 | 92 | 78 | 61 | 51 | 43 | 38 | 33 | 29 | 26 | 24 | 21 | 19 | 18 | 16.7 | 15 | 14 | 13.4 | 9 | 8
EPU3000RTOL2U + 2 BP | 12V/9Ah x18 | 162 | 40 | 14.3 |  | 600 | 450 | 304 | 210 | 162 | 128 | 105 | 87 | 76 | 64 | 56 | 49 | 43 | 40 | 37 | 33 | 31 | 28 | 26 | 24 | 23 | 16 | 14.3
Updated: 02/07/2019